## Feuil1
Variable | N° | Description | Niveau alarme
NWarningPressureOutOfRangeStatus | 18 | Pression hors range (CO, CC) (ex : <0.1V ou >3.1V; >=1 cycle, prio H) | H
| 17 | Pression de crête trop élevée (>80cm H2O; >=1 cycle, prio H) | H
| 11 | pPlateau & PEEP trop faible (patient débranché) (<2cm H2O; >=3 cycles, prio H) | H
| 24 | pPlateau & PEEP trop faible (patient débranché) (<2cm H2O;<=2 cycles, prio M) | M
NWarningPlateauPressureStatus | 12 | pPlateau non atteinte (écart>20%; >=3 cycles, prio H) | H
| 22 | pPlateau non atteinte (écart>20%; <=2 cycles, prio M) | M
NWarningEndPressureStatus | 14 | PEEP non atteinte (écart>2cm H20; >=3 cycles, prio H) | H
| 23 | PEEP non atteinte (écart>2cm H20; <=2 cycles, prio M) | M
NWarningVBatteryStatus | 13 | Tension batterie trop faible (<24V; prio H) | H
| 21 | Tension batterie faible (<24.6V; prio M) | M
| 31 | Tension alimentation faible ( <=> secteur débranché)(<27V; prio L) | L
NWarningTBlowerMotorStatus | 15 | T moteur blower trop élevée (tempé>80°C; prio H) | H